## Signal_Protection_PCB_V1_top_bo
Comment | Designator | Footprint | LCSC Part #
1N4148W | D2 | SOD-123 | C81598
1k | R1 R2 | R0603 | C21190
5.6V zener BZT52C5V6S | D1 | SOD-323 | C173435
25V / 10uF | C3 C4 C6 | C0805 | C15850
500mA Ferrite bead | FB1, FB2 | F0603 | C1017
50V/100nF | C1 C2 C5 C6 | C0603 | C14663
LM358DR | IC1 | SO08 | C7950
AMS1117-5.0 | IC2 | SOT-223 | C6187
SMAJ5.0A | Z1 | SMA | C113952
JST 1x2P XH 1 2.5mm | VIN SIG_IN SIG_OUT | CONN-TH_B2B-XH-A _LF_SN | C158012